## Hoja 1
RSE040 | m² | Suelo técnico registrable "GRESPANIA".
Suelo técnico registrable de paneles autoportantes de 600x600 mm y 48 mm de espesor, formados por un soporte base de tablero aglomerado, de 38 mm de espesor, con cantos de PVC, lámina de aluminio de 0,5 mm de espesor dispuesta en la cara inferior y una capa de acabado de gres porcelánico, estilo cemento, serie Meteor "GRESPANIA", color antracita, acabado liso, de 598x598 mm y 10 mm de espesor apoyadas sobre pies regulables de acero galvanizado, para alturas de hasta 150 mm.
Código |  |  | Unidad | Descripción | Rendimiento | Precio unitario | Importe
1 |  |  |  | Materiales
mt12psk040b |  |  | m | Banda perimetral de lana de roca de 10 mm de espesor, 100 mm de anchura y 1200 mm de longitud. | 1 | 2.89 | 2.89
mt12psk080a |  |  | Ud | Cartucho de 600 cm³ de pegamento para fijación de pies regulables a la superficie de apoyo. | 0.01 | 9.75 | 0.1
mt12psk060J |  |  | Ud | Pie regulable de acero galvanizado, para alturas de hasta 150 mm. Incluso accesorios. | 3 | 1.53 | 4.59
mt12stg010eaba |  |  | m² | Panel autoportante para el sistema de suelo técnico registrable "GRESPANIA", de 600x600 mm y 48 mm de espesor, formado por un soporte base de tablero aglomerado, de 38 mm de espesor, biselado y rematado perimetralmente con PVC, color a elegir, lámina de aluminio de 0,5 mm de espesor dispuesta en la cara inferior y una capa de acabado de gres porcelánico, estilo cemento, serie Meteor "GRESPANIA", color antracita, acabado liso, de 598x598 mm y 10 mm de espesor; clasificación 2/2/A/2, según UNE-EN 12825. | 1.05 | 75 | 78.75
[5 empty] | Subtotal materiales: |  | 86.33
2 |  |  |  | Mano de obra
mo011 |  |  | h | Oficial 1ª montador. | 0.35 | 19.42 | 6.8
mo080 |  |  | h | Ayudante montador. | 0.35 | 17.9 | 6.27
[5 empty] | Subtotal mano de obra: |  | 13.07
3 |  |  |  | Costes directos complementarios
|  |  | % | Costes directos complementarios | 2 | 99.4 | 1.99
Coste de mantenimiento decenal: 5,07€ en los primeros 10 años. |  |  |  |  | Costes directos (1+2+3): |  | 101.39