## Hoja 1
RSG130 | m² | Solado de baldosas cerámicas "GRESPANIA", colocadas con adhesivo.
Solado de baldosas cerámicas de gres porcelánico, estilo rústico, serie Abadía "GRESPANIA", acabado antideslizante, color blanco, 30x30 cm y 10 mm de espesor, para uso interior, capacidad de absorción de agua E<0,5%, grupo BIa, resistencia al deslizamiento 35<Rd<=45, clase 2, recibidas con adhesivo cementoso de fraguado normal, C1 color gris, y rejuntadas con mortero de juntas cementoso mejorado, con absorción de agua reducida y resistencia elevada a la abrasión tipo CG 2 W A, color blanco, para juntas de 2 a 15 mm.
Código |  | Unidad | Descripción |  | Rendimiento |  | Precio unitario | Importe
1 |  |  | Materiales
mt09mcr021g |  | kg | Adhesivo cementoso de fraguado normal, C1 según UNE-EN 12004, color gris. |  | 3 |  | 0.35 | 1.05
mt18bgg030hda |  | m² | Baldosa cerámica de gres porcelánico, estilo rústico, serie Abadía "GRESPANIA", acabado antideslizante, color blanco, 30x30 cm y 10 mm de espesor, capacidad de absorción de agua E<0,5%, grupo BIa, según UNE-EN 14411, resistencia al deslizamiento 35<Rd<=45 según UNE 41901 EX, resbaladicidad clase 2 según CTE. |  | 1.05 |  | 22.93 | 24.08
mt09mcp020fE |  | kg | Mortero de juntas cementoso mejorado, con absorción de agua reducida y resistencia elevada a la abrasión tipo CG2 W A, según UNE-EN 13888, color blanco, para juntas de 2 a 15 mm, a base de cemento de alta resistencia, cuarzo, aditivos especiales, pigmentos y resinas sintéticas, para rejuntado de todo tipo de piezas cerámicas. |  | 0.02 |  | 0.78 | 0.02
[5 empty] | Subtotal materiales: |  |  | 25.15
2 |  |  | Mano de obra
mo023 |  | h | Oficial 1ª solador. |  | 0.4 |  | 18.89 | 7.56
mo061 |  | h | Ayudante solador. |  | 0.2 |  | 17.9 | 3.58
[5 empty] | Subtotal mano de obra: |  |  | 11.14
3 |  |  | Costes directos complementarios
|  | % | Costes directos complementarios |  | 2 |  | 36.29 | 0.73
Coste de mantenimiento decenal: 6,29€ en los primeros 10 años. |  |  |  |  | Costes directos (1+2+3): |  |  | 37.02
Referencia norma UNE y Título de la norma transposición de norma armonizada |  |  |  | Aplicabilidad(a) |  | Obligatoriedad(b) |  | Sistema(c)
UNE-EN 12004:2008/A1:2012 |  |  |  | 142013 |  | 172013 |  | 3
Adhesivos para baldosas cerámicas. Requisitos, evaluación de la conformidad, clasificación y designación.
UNE-EN 14411:2013 |  |  |  | 172013 |  | 172014 |  | 3/4
Baldosas cerámicas. Definiciones, clasificación, características, evaluación de la conformidad y marcado.
(a) Fecha de aplicabilidad de la norma armonizada e inicio del período de coexistencia
(b) Fecha final del período de coexistencia / entrada en vigor marcado CE
(c) Sistema de evaluación y verificación de la constancia de las prestaciones